## K72
التاريخ - Date
اسم الفني - Technician Name
Code # | RL_L
Machine name | ماكنة للبطيخ
Location | تحضير البطيخ
Purchase Date | 2001-01-01
In Date | 2001-01-01
Manufacturer | بطيخه
Warranty | 5000000 year
Serial Number | 11115551111
QR Code:
السلامة / Safety
يعمل زر الإيقاف الطارئ بشكل صحيح Emergency stop button functions correctly
وجود الحمايات وسلامتها دون تلف Protective guards present and undamaged
عدم وجود حواف حادة أو نقاط قرص مكشوفة No sharp edges or pinch points exposed
لوحات معدات الوقاية الشخصية واضحة (قفازات، مريلة، حماية السمع) Operator PPE signage visible (gloves, apron, ear protection)
الكهرباء / Electrical
سلك التغذية والقابس سليم بدون اهتراء Power cable and plug intact, no fraying
لا يوجد تحمّي في صندوق التوصيل أو لوحة التحكم No overheating at terminal box/control panel
تعمل المؤشرات والمفاتيح جميعها بشكل صحيح All indicator lights and switches operate correctly
تم التحقق من استمرارية التأريض Grounding/earthing continuity verified
الميكانيك / Mechanical
حالة السكاكين/الأسطوانات/الشفرات Blades/drum/knife condition
شدّ السير أو السلسلة ومحاذاته صحيح Drive belt/chain tension and alignment correct
تشحيم البيرنغز وفق الجدول؛ دون ضوضاء غير طبيعية Bearings lubricated; no abnormal noise
التمديدات والتصريف / Plumbing & Drainage
خراطيم المياه مثبتة؛ دون تسرب Water supply hoses secure; no leaks
ضغط المياه كافٍ للأداء Adequate water pressure for performance
خط التصريف سالك؛ المصائد/المناخل نظيفة Drain line clear; traps/screens clean
النظافة والصحة / Sanitation & Hygiene
أسطح تماس الغذاء سليمة وملساء Food-contact surfaces undamaged and smooth
تفكيك وتنظيف الرشاشات/الشفرات يوميًا Nozzles/knives removed and cleaned daily
تنظيف كيميائي وفق SOP؛ تركيز صحيح Chemical cleaning per SOP; proper concentration
المعايرة والأداء / Calibration & Performance
جودة المنتج والعائد ضمن المواصفات Product quality and yield within spec
زمن الدورة ضمن الهدف Cycle time meets target
مستويات الضوضاء/الاهتزاز طبيعية Noise/vibration levels normal